## default
|  |  | Units | Comments | x | y | z or scalar
Type | [6 empty] | Power
Instance | [6 empty] | FuelCell_A1_default
class | [6 empty] | FuelCell_A1
Cooling | class | [5 empty] | FuelCell1Motor
FuelCell | class | [5 empty] | FuelCell1Motor
TAmbient |  |  | K | Temperature |  |  | 293
MotorA1 | TorqueSpd | w | rpm |  |  |  | 0 | 1666.667 | 3333.333 | 4774.637 | 5000 | 6666.667 | 8333.333 | 10000 | 11666.667 | 13333.333 | 15000 | 16666.667 | 18333.333 | 20000
|  | trq | N*m |  |  |  | 600 | 600 | 600 | 600 | 572.958 | 429.718 | 343.775 | 286.479 | 245.553 | 214.859 | 190.986 | 171.887 | 156.261 | 143.239
| fActuatorCutoff |  | Hz |  |  |  | 50
| Rsupply |  | Ohm |  |  |  | 0
| LossTable | w | rpm |  |  |  | 0 | 1666.667 | 3333.333 | 4774.637 | 5000 | 6666.667 | 8333.333 | 10000 | 11666.667 | 13333.333 | 15000 | 16666.667 | 18333.333 | 20000
|  | trq | N*m |  |  |  | 0 | 20 | 40 | 60 | 80 | 100 | 120 | 140 | 160 | 180 | 200
|  | efficiency |  |  |  |  | 85 | 85 | 85 | 85 | 85 | 85 | 85 | 85 | 85 | 85 | 85
[7 empty] | 85 | 85 | 90 | 90 | 90 | 90 | 90 | 90 | 90 | 90 | 88
[7 empty] | 85 | 85 | 92 | 92 | 92 | 92 | 92 | 92 | 92 | 92 | 92
[7 empty] | 85 | 85 | 92 | 92 | 93 | 93 | 93 | 93 | 92 | 92 | 92
[7 empty] | 85 | 85 | 93 | 94 | 94 | 94 | 94 | 94 | 94 | 94 | 94
[7 empty] | 85 | 85 | 93 | 94 | 94 | 95 | 95 | 95 | 95 | 95 | 95
[7 empty] | 85 | 85 | 93 | 94 | 94 | 95 | 95 | 95 | 95 | 95 | 95
[7 empty] | 85 | 85 | 93 | 94 | 95 | 95 | 95 | 95 | 95 | 95 | 95
[7 empty] | 85 | 85 | 93 | 94 | 95 | 95 | 95 | 95 | 95 | 95 | 95
[7 empty] | 85 | 85 | 93 | 94 | 94 | 94 | 94 | 94 | 94 | 94 | 94
[7 empty] | 85 | 85 | 90 | 92 | 93 | 93 | 93 | 93 | 93 | 93 | 93
[7 empty] | 85 | 85 | 90 | 92 | 93 | 93 | 93 | 93 | 93 | 93 | 93
[7 empty] | 85 | 85 | 90 | 92 | 93 | 93 | 93 | 93 | 93 | 93 | 93
[7 empty] | 85 | 85 | 90 | 92 | 93 | 93 | 93 | 93 | 93 | 93 | 93
| ThermalLoss | T1 | degC |  |  |  | 25
|  | T2 | degC |  |  |  | 125
|  | efficiency |  |  |  |  | 90 | 90 | 90 | 90 | 90 | 90 | 90 | 90 | 90 | 90 | 90
[7 empty] | 90 | 90 | 90 | 90 | 90 | 90 | 90 | 90 | 90 | 90 | 90
[7 empty] | 90 | 90 | 90 | 90 | 90 | 90 | 90 | 90 | 90 | 90 | 90
[7 empty] | 90 | 90 | 90 | 90 | 90 | 90 | 90 | 90 | 90 | 90 | 90
[7 empty] | 90 | 90 | 90 | 90 | 90 | 90 | 90 | 90 | 90 | 90 | 90
[7 empty] | 90 | 90 | 90 | 90 | 90 | 90 | 90 | 90 | 90 | 90 | 90
[7 empty] | 90 | 90 | 90 | 90 | 90 | 90 | 90 | 90 | 90 | 90 | 90
[7 empty] | 90 | 90 | 90 | 90 | 90 | 90 | 90 | 90 | 90 | 90 | 90
[7 empty] | 90 | 90 | 90 | 90 | 90 | 90 | 90 | 90 | 90 | 90 | 90
[7 empty] | 90 | 90 | 90 | 90 | 90 | 90 | 90 | 90 | 90 | 90 | 90
[7 empty] | 90 | 90 | 90 | 90 | 90 | 90 | 90 | 90 | 90 | 90 | 90
[7 empty] | 90 | 90 | 90 | 90 | 90 | 90 | 90 | 90 | 90 | 90 | 90
[7 empty] | 90 | 90 | 90 | 90 | 90 | 90 | 90 | 90 | 90 | 90 | 90
[7 empty] | 90 | 90 | 90 | 90 | 90 | 90 | 90 | 90 | 90 | 90 | 90
|  | mThermal | J/K |  |  |  | 800
|  | Tinit | degK |  |  |  | 300
| J |  | kg*m^2 | Must be 0 for fast initialization |  |  | 0
| b |  | N*m/(rad/s) |  |  |  | 0
Battery | vNoLoad | SOC |  |  |  |  | 0 | 0.2 | 0.4 | 0.6 | 0.8 | 1
|  | T | degK |  |  |  | 243.1 | 253.1 | 263.1 | 273.1 | 283.1 | 298.1 | 313.1
|  | V0 | V |  |  |  | 201.6 | 201.6 | 201.6 | 201.6 | 201.6 | 201.6 | 201.6
[7 empty] | 258.768 | 258.768 | 258.768 | 258.768 | 258.768 | 258.768 | 258.768
[7 empty] | 264.96 | 264.96 | 264.96 | 264.96 | 264.96 | 264.96 | 264.96
[7 empty] | 272.952 | 272.952 | 272.952 | 272.952 | 272.952 | 272.952 | 272.952
[7 empty] | 286.128 | 286.128 | 286.128 | 286.128 | 286.128 | 286.128 | 286.128
[7 empty] | 303.912 | 303.912 | 303.912 | 303.912 | 303.912 | 303.912 | 303.912
| rTerminal | SOC |  | Same vector as vNoLoad SOC |  |  | 0 | 0.2 | 0.4 | 0.6 | 0.8 | 1
|  | T | degK |  |  |  | 243.1 | 253.1 | 263.1 | 273.1 | 283.1 | 298.1 | 313.1
|  | R0 | Ohm |  |  |  | 0.63691 | 0.46001 | 0.31421 | 0.14623 | 0.1039 | 0.04034 | 0.07402
[7 empty] | 0.67097 | 0.47189 | 0.29527 | 0.18454 | 0.1314 | 0.05178 | 0.09634
[7 empty] | 0.64994 | 0.39982 | 0.29232 | 0.1823 | 0.12924 | 0.04959 | 0.072
[7 empty] | 0.60984 | 0.3978 | 0.24854 | 0.17712 | 0.12802 | 0.05441 | 0.11059
[7 empty] | 0.74304 | 0.4351 | 0.27691 | 0.19555 | 0.13853 | 0.05296 | 0.11131
[7 empty] | 0.94608 | 0.56196 | 0.32522 | 0.21938 | 0.16085 | 0.07301 | 0.20081
| AhTable | T | degK | Same vector as vNoLoad T |  |  | 243.1 | 253.1 | 263.1 | 273.1 | 283.1 | 298.1 | 313.1
|  | Ah | hr*A |  |  |  | 5.3 | 5.3 | 5.3 | 5.3 | 5.3 | 5.3 | 5.3
| SOCInit |  | 0-1 |  |  |  | 0: 0.6
| TInit |  | degK |  |  |  | 0: 300
| mThermal |  | J/K |  |  |  | 0: 500
| rThermal |  | J/K |  |  |  | 0: 0.1
| Converter | vRef | V |  |  |  | 0: 650
|  | power | W |  |  |  | 0: 65000
|  | droopVpA | V/A |  |  |  | 0: 0.001
|  | iMaxSupply | A |  |  |  | 0: 300
|  | efficiency |  |  |  |  | 0: 98
|  | lossFixed | W | bar: 0
|  | mThermal | kg |  |  |  | 0: 15
|  | resistance | Ohm |  |  |  | 0: 0.001
|  | Cp | J*K/kg |  |  |  | 0: 447
|  | rThermal | K/W |  |  |  | 0: 0.1