## Electric_A1_L2_R2_default
|  |  | Units | Comments | x | y | z or scalar
Type | [6 empty] | Power
Instance | [6 empty] | Electric_A1_L2_R2_default
class | [6 empty] | Electric_A1_L2_R2
Cooling | class | [5 empty] | None
TAmbient |  |  | K | Temperature |  |  | 293
MotorL2 | TorqueSpd | w | rpm |  |  |  | 0 | 1666.6667 | 3333.3333 | 4774.6371 | 5000 | 6666.6667 | 8333.3333 | 10000 | 11666.6667 | 13333.3333 | 15000 | 16666.6667 | 18333.3333 | 20000
|  | trq | N*m |  |  |  | 200 | 200 | 200 | 200 | 190.9859 | 143.2394 | 114.5916 | 95.493 | 81.8511 | 71.6197 | 63.662 | 57.2958 | 52.0871 | 47.7465
| fActuatorCutoff |  | Hz |  |  |  | 50
| LossTable | w | rpm |  |  |  | 0 | 1666.6667 | 3333.3333 | 4774.6371 | 5000 | 6666.6667 | 8333.3333 | 10000 | 11666.6667 | 13333.3333 | 15000 | 16666.6667 | 18333.3333 | 20000
|  | trq | N*m |  |  |  | 0 | 20 | 40 | 60 | 80 | 100 | 120 | 140 | 160 | 180 | 200
|  | efficiency |  |  |  |  | 85 | 85 | 85 | 85 | 85 | 85 | 85 | 85 | 85 | 85 | 85
[7 empty] | 85 | 85 | 90 | 90 | 90 | 90 | 90 | 90 | 90 | 90 | 88
[7 empty] | 85 | 85 | 92 | 92 | 92 | 92 | 92 | 92 | 92 | 92 | 92
[7 empty] | 85 | 85 | 92 | 92 | 93 | 93 | 93 | 93 | 92 | 92 | 92
[7 empty] | 85 | 85 | 93 | 94 | 94 | 94 | 94 | 94 | 94 | 94 | 94
[7 empty] | 85 | 85 | 93 | 94 | 94 | 95 | 95 | 95 | 95 | 95 | 95
[7 empty] | 85 | 85 | 93 | 94 | 94 | 95 | 95 | 95 | 95 | 95 | 95
[7 empty] | 85 | 85 | 93 | 94 | 95 | 95 | 95 | 95 | 95 | 95 | 95
[7 empty] | 85 | 85 | 93 | 94 | 95 | 95 | 95 | 95 | 95 | 95 | 95
[7 empty] | 85 | 85 | 93 | 94 | 94 | 94 | 94 | 94 | 94 | 94 | 94
[7 empty] | 85 | 85 | 90 | 92 | 93 | 93 | 93 | 93 | 93 | 93 | 93
[7 empty] | 85 | 85 | 90 | 92 | 93 | 93 | 93 | 93 | 93 | 93 | 93
[7 empty] | 85 | 85 | 90 | 92 | 93 | 93 | 93 | 93 | 93 | 93 | 93
[7 empty] | 85 | 85 | 90 | 92 | 93 | 93 | 93 | 93 | 93 | 93 | 93
| ThermalLoss | T1 | degC |  |  |  | 25
|  | T2 | degC |  |  |  | 100
|  | efficiency |  |  |  |  | 90 | 90 | 90 | 90 | 90 | 90 | 90 | 90 | 90 | 90 | 90
[7 empty] | 90 | 90 | 90 | 90 | 90 | 90 | 90 | 90 | 90 | 90 | 90
[7 empty] | 90 | 90 | 90 | 90 | 90 | 90 | 90 | 90 | 90 | 90 | 90
[7 empty] | 90 | 90 | 90 | 90 | 90 | 90 | 90 | 90 | 90 | 90 | 90
[7 empty] | 90 | 90 | 90 | 90 | 90 | 90 | 90 | 90 | 90 | 90 | 90
[7 empty] | 90 | 90 | 90 | 90 | 90 | 90 | 90 | 90 | 90 | 90 | 90
[7 empty] | 90 | 90 | 90 | 90 | 90 | 90 | 90 | 90 | 90 | 90 | 90
[7 empty] | 90 | 90 | 90 | 90 | 90 | 90 | 90 | 90 | 90 | 90 | 90
[7 empty] | 90 | 90 | 90 | 90 | 90 | 90 | 90 | 90 | 90 | 90 | 90
[7 empty] | 90 | 90 | 90 | 90 | 90 | 90 | 90 | 90 | 90 | 90 | 90
[7 empty] | 90 | 90 | 90 | 90 | 90 | 90 | 90 | 90 | 90 | 90 | 90
[7 empty] | 90 | 90 | 90 | 90 | 90 | 90 | 90 | 90 | 90 | 90 | 90
[7 empty] | 90 | 90 | 90 | 90 | 90 | 90 | 90 | 90 | 90 | 90 | 90
[7 empty] | 90 | 90 | 90 | 90 | 90 | 90 | 90 | 90 | 90 | 90 | 90
|  | mThermal | J/K |  |  |  | 800
|  | Tinit | degK |  |  |  | 300
| J |  | kg*m^2 | Must be 0 for fast initialization |  |  | 0
MotorR2 | TorqueSpd | w | rpm |  |  |  | 0 | 1666.6667 | 3333.3333 | 4774.6371 | 5000 | 6666.6667 | 8333.3333 | 10000 | 11666.6667 | 13333.3333 | 15000 | 16666.6667 | 18333.3333 | 20000
|  | trq | N*m |  |  |  | 200 | 200 | 200 | 200 | 190.9859 | 143.2394 | 114.5916 | 95.493 | 81.8511 | 71.6197 | 63.662 | 57.2958 | 52.0871 | 47.7465
| fActuatorCutoff |  | Hz |  |  |  | 50
| LossTable | w | rpm |  |  |  | 0 | 1666.6667 | 3333.3333 | 4774.6371 | 5000 | 6666.6667 | 8333.3333 | 10000 | 11666.6667 | 13333.3333 | 15000 | 16666.6667 | 18333.3333 | 20000
|  | trq | N*m |  |  |  | 0 | 20 | 40 | 60 | 80 | 100 | 120 | 140 | 160 | 180 | 200
|  | efficiency |  |  |  |  | 85 | 85 | 85 | 85 | 85 | 85 | 85 | 85 | 85 | 85 | 85
[7 empty] | 85 | 85 | 90 | 90 | 90 | 90 | 90 | 90 | 90 | 90 | 88
[7 empty] | 85 | 85 | 92 | 92 | 92 | 92 | 92 | 92 | 92 | 92 | 92
[7 empty] | 85 | 85 | 92 | 92 | 93 | 93 | 93 | 93 | 92 | 92 | 92
[7 empty] | 85 | 85 | 93 | 94 | 94 | 94 | 94 | 94 | 94 | 94 | 94
[7 empty] | 85 | 85 | 93 | 94 | 94 | 95 | 95 | 95 | 95 | 95 | 95
[7 empty] | 85 | 85 | 93 | 94 | 94 | 95 | 95 | 95 | 95 | 95 | 95
[7 empty] | 85 | 85 | 93 | 94 | 95 | 95 | 95 | 95 | 95 | 95 | 95
[7 empty] | 85 | 85 | 93 | 94 | 95 | 95 | 95 | 95 | 95 | 95 | 95
[7 empty] | 85 | 85 | 93 | 94 | 94 | 94 | 94 | 94 | 94 | 94 | 94
[7 empty] | 85 | 85 | 90 | 92 | 93 | 93 | 93 | 93 | 93 | 93 | 93
[7 empty] | 85 | 85 | 90 | 92 | 93 | 93 | 93 | 93 | 93 | 93 | 93
[7 empty] | 85 | 85 | 90 | 92 | 93 | 93 | 93 | 93 | 93 | 93 | 93
[7 empty] | 85 | 85 | 90 | 92 | 93 | 93 | 93 | 93 | 93 | 93 | 93
| ThermalLoss | T1 | degC |  |  |  | 25
|  | T2 | degC |  |  |  | 100
|  | efficiency |  |  |  |  | 90 | 90 | 90 | 90 | 90 | 90 | 90 | 90 | 90 | 90 | 90
[7 empty] | 90 | 90 | 90 | 90 | 90 | 90 | 90 | 90 | 90 | 90 | 90
[7 empty] | 90 | 90 | 90 | 90 | 90 | 90 | 90 | 90 | 90 | 90 | 90
[7 empty] | 90 | 90 | 90 | 90 | 90 | 90 | 90 | 90 | 90 | 90 | 90
[7 empty] | 90 | 90 | 90 | 90 | 90 | 90 | 90 | 90 | 90 | 90 | 90
[7 empty] | 90 | 90 | 90 | 90 | 90 | 90 | 90 | 90 | 90 | 90 | 90
[7 empty] | 90 | 90 | 90 | 90 | 90 | 90 | 90 | 90 | 90 | 90 | 90
[7 empty] | 90 | 90 | 90 | 90 | 90 | 90 | 90 | 90 | 90 | 90 | 90
[7 empty] | 90 | 90 | 90 | 90 | 90 | 90 | 90 | 90 | 90 | 90 | 90
[7 empty] | 90 | 90 | 90 | 90 | 90 | 90 | 90 | 90 | 90 | 90 | 90
[7 empty] | 90 | 90 | 90 | 90 | 90 | 90 | 90 | 90 | 90 | 90 | 90
[7 empty] | 90 | 90 | 90 | 90 | 90 | 90 | 90 | 90 | 90 | 90 | 90
[7 empty] | 90 | 90 | 90 | 90 | 90 | 90 | 90 | 90 | 90 | 90 | 90
[7 empty] | 90 | 90 | 90 | 90 | 90 | 90 | 90 | 90 | 90 | 90 | 90
|  | mThermal | J/K |  |  |  | 800
|  | Tinit | degK |  |  |  | 300
| J |  | kg*m^2 | Must be 0 for fast initialization |  |  | 0
MotorA1 | TorqueSpd | w | rpm |  |  |  | 0 | 1666.6667 | 3333.3333 | 4774.6371 | 5000 | 6666.6667 | 8333.3333 | 10000 | 11666.6667 | 13333.3333 | 15000 | 16666.6667 | 18333.3333 | 20000
|  | trq | N*m |  |  |  | 300 | 300 | 300 | 300 | 286.4789 | 214.8592 | 171.8873 | 143.2394 | 122.7767 | 107.4296 | 95.493 | 85.9437 | 78.1306 | 71.6197
| fActuatorCutoff |  | Hz |  |  |  | 50
| LossTable | w | rpm |  |  |  | 0 | 1666.6667 | 3333.3333 | 4774.6371 | 5000 | 6666.6667 | 8333.3333 | 10000 | 11666.6667 | 13333.3333 | 15000 | 16666.6667 | 18333.3333 | 20000
|  | trq | N*m |  |  |  | 0 | 20 | 40 | 60 | 80 | 100 | 120 | 140 | 160 | 180 | 200
|  | efficiency |  |  |  |  | 85 | 85 | 85 | 85 | 85 | 85 | 85 | 85 | 85 | 85 | 85
[7 empty] | 85 | 85 | 90 | 90 | 90 | 90 | 90 | 90 | 90 | 90 | 88
[7 empty] | 85 | 85 | 92 | 92 | 92 | 92 | 92 | 92 | 92 | 92 | 92
[7 empty] | 85 | 85 | 92 | 92 | 93 | 93 | 93 | 93 | 92 | 92 | 92
[7 empty] | 85 | 85 | 93 | 94 | 94 | 94 | 94 | 94 | 94 | 94 | 94
[7 empty] | 85 | 85 | 93 | 94 | 94 | 95 | 95 | 95 | 95 | 95 | 95
[7 empty] | 85 | 85 | 93 | 94 | 94 | 95 | 95 | 95 | 95 | 95 | 95
[7 empty] | 85 | 85 | 93 | 94 | 95 | 95 | 95 | 95 | 95 | 95 | 95
[7 empty] | 85 | 85 | 93 | 94 | 95 | 95 | 95 | 95 | 95 | 95 | 95
[7 empty] | 85 | 85 | 93 | 94 | 94 | 94 | 94 | 94 | 94 | 94 | 94
[7 empty] | 85 | 85 | 90 | 92 | 93 | 93 | 93 | 93 | 93 | 93 | 93
[7 empty] | 85 | 85 | 90 | 92 | 93 | 93 | 93 | 93 | 93 | 93 | 93
[7 empty] | 85 | 85 | 90 | 92 | 93 | 93 | 93 | 93 | 93 | 93 | 93
[7 empty] | 85 | 85 | 90 | 92 | 93 | 93 | 93 | 93 | 93 | 93 | 93
| ThermalLoss | T1 | degC |  |  |  | 25
|  | T2 | degC |  |  |  | 100
|  | efficiency |  |  |  |  | 90 | 90 | 90 | 90 | 90 | 90 | 90 | 90 | 90 | 90 | 90
[7 empty] | 90 | 90 | 90 | 90 | 90 | 90 | 90 | 90 | 90 | 90 | 90
[7 empty] | 90 | 90 | 90 | 90 | 90 | 90 | 90 | 90 | 90 | 90 | 90
[7 empty] | 90 | 90 | 90 | 90 | 90 | 90 | 90 | 90 | 90 | 90 | 90
[7 empty] | 90 | 90 | 90 | 90 | 90 | 90 | 90 | 90 | 90 | 90 | 90
[7 empty] | 90 | 90 | 90 | 90 | 90 | 90 | 90 | 90 | 90 | 90 | 90
[7 empty] | 90 | 90 | 90 | 90 | 90 | 90 | 90 | 90 | 90 | 90 | 90
[7 empty] | 90 | 90 | 90 | 90 | 90 | 90 | 90 | 90 | 90 | 90 | 90
[7 empty] | 90 | 90 | 90 | 90 | 90 | 90 | 90 | 90 | 90 | 90 | 90
[7 empty] | 90 | 90 | 90 | 90 | 90 | 90 | 90 | 90 | 90 | 90 | 90
[7 empty] | 90 | 90 | 90 | 90 | 90 | 90 | 90 | 90 | 90 | 90 | 90
[7 empty] | 90 | 90 | 90 | 90 | 90 | 90 | 90 | 90 | 90 | 90 | 90
[7 empty] | 90 | 90 | 90 | 90 | 90 | 90 | 90 | 90 | 90 | 90 | 90
[7 empty] | 90 | 90 | 90 | 90 | 90 | 90 | 90 | 90 | 90 | 90 | 90
|  | mThermal | J/K |  |  |  | 800
|  | Tinit | degK |  |  |  | 300
| J |  | kg*m^2 | Must be 0 for fast initialization |  |  | 0
Converter | vRef |  | V |  |  |  | 650
| Power |  | W |  |  |  | 60000
| iMaxSupply |  | A |  |  |  | 9230.7692
| efficiency | [5 empty] | 98
| fConverter |  | Hz |  |  |  | 1000
Battery | vNoLoad | SOC |  |  |  |  | 0 | 0.2 | 0.4 | 0.6 | 0.8 | 1
|  | T | degK |  |  |  | 243.1 | 253.1 | 263.1 | 273.1 | 283.1 | 298.1 | 313.1
|  | V0 | V |  |  |  | 201.6 | 201.6 | 201.6 | 201.6 | 201.6 | 201.6 | 201.6
[7 empty] | 258.768 | 258.768 | 258.768 | 258.768 | 258.768 | 258.768 | 258.768
[7 empty] | 264.96 | 264.96 | 264.96 | 264.96 | 264.96 | 264.96 | 264.96
[7 empty] | 272.952 | 272.952 | 272.952 | 272.952 | 272.952 | 272.952 | 272.952
[7 empty] | 286.128 | 286.128 | 286.128 | 286.128 | 286.128 | 286.128 | 286.128
[7 empty] | 303.912 | 303.912 | 303.912 | 303.912 | 303.912 | 303.912 | 303.912
| rTerminal | SOC |  |  |  |  | 0 | 0.2 | 0.4 | 0.6 | 0.8 | 1
|  | T | degK |  |  |  | 243.1 | 253.1 | 263.1 | 273.1 | 283.1 | 298.1 | 313.1
|  | R0 | Ohm |  |  |  | 0.31846 | 0.23 | 0.1571 | 0.073116 | 0.051948 | 0.020171 | 0.037008
[7 empty] | 0.33548 | 0.23594 | 0.14764 | 0.092268 | 0.0657 | 0.025891 | 0.048168
[7 empty] | 0.32497 | 0.19991 | 0.14616 | 0.091152 | 0.06462 | 0.024793 | 0.036
[7 empty] | 0.30492 | 0.1989 | 0.12427 | 0.08856 | 0.064008 | 0.027205 | 0.055296
[7 empty] | 0.37152 | 0.21755 | 0.13846 | 0.097776 | 0.069264 | 0.026478 | 0.055656
[7 empty] | 0.47304 | 0.28098 | 0.16261 | 0.10969 | 0.080424 | 0.036504 | 0.1004
| AhTable | T | degK |  |  |  | 243.1 | 253.1 | 263.1 | 273.1 | 283.1 | 298.1 | 313.1
|  | Ah | hr*A |  |  |  | 230 | 230 | 230 | 230 | 230 | 230 | 230
| SOCInit |  | 0-1 |  |  |  | 0: 0.8