## default
|  |  | Units | Comments | x | y | z or scalar
Type | [6 empty] | Cooling
Instance | [6 empty] | FuelCell_A1_default
class | [6 empty] | FuelCell1Motor
Control | Kp |  |  | Pump Control |  |  | 0.1
| Ki | [5 empty] | 0.1
Tank | volume |  | m^3 |  |  |  | 0.001
| area |  | m^2 |  |  |  | 0.005
| heightA2B2 |  | m |  |  |  | 0.01 | 0.01
| areaA1B1 |  | m^2 |  |  |  | 0.001 | 0.001
| areaA2B2 |  | m^2 |  |  |  | 7.854e-05 | 7.854e-05
| TgasInit |  | K |  |  |  | 300
| TliquidInit |  | K |  |  |  | 300
| heightInit |  | m |  |  |  | 0.1
Pump | area |  | m^2 |  |  |  | 7.854e-05
Fluid | rEthyleneGlycol |  |  | Volume fraction |  |  | 0.1
| bulkModulus |  | GPa |  |  |  | 2.1791
| pMin |  | MPa |  |  |  | 0.01
| pMax |  | MPa |  |  |  | 50
Restriction | area |  | m^2 |  |  |  | 3.927e-05
| areaPorts |  | m^2 |  |  |  | 7.854e-05
| dischargeCoeff | [5 empty] | 0.7
| CriticalReynolds | [5 empty] | 12
Converter | Pipe | x | m |  |  |  | 1
|  | area | m^2 |  |  |  | 7.854e-05
|  | diameter | m |  |  |  | 0.01
|  | elevation | m |  |  |  | 0
|  | xResistance | m |  |  |  | 0.1
|  | roughness | m |  |  |  | 1.5e-05
|  | frictionDarcy |  |  |  |  | 64
|  | laminarReynoldsMax |  |  |  |  | 2000
|  | turbulentReynoldsMin |  |  |  |  | 4000
|  | laminarNusselt |  |  |  |  | 3.66
| mThermal |  | kg |  |  |  | 2
| Cp |  | J/kg/K |  |  |  | 910
| conductionArea |  | m^2 |  |  |  | 0.031416
| conductionThickness |  | m |  |  |  | 0.004
| conductivity |  | W/m(*K) |  |  |  | 237
MotorA1 | Pipe | x | m |  |  |  | 1
|  | area | m^2 |  |  |  | 7.854e-05
|  | diameter | m |  |  |  | 0.01
|  | elevation | m |  |  |  | 0
|  | xResistance | m |  |  |  | 0.1
|  | roughness | m |  |  |  | 1.5e-05
|  | frictionDarcy |  |  |  |  | 64
|  | laminarReynoldsMax |  |  |  |  | 2000
|  | turbulentReynoldsMin |  |  |  |  | 4000
|  | laminarNusselt |  |  |  |  | 3.66
| windingmThermal |  | kg |  |  |  | 5
| Cp |  | J/kg/K |  |  |  | 385
| windingArea |  | cm^2 |  |  |  | 250.2
| windingThickness |  | cm |  |  |  | 1
| windingConductivity |  | W/(m*K) |  |  |  | 401
| statormThermal |  | kg |  |  |  | 5
| statorCp |  | J/kg/K |  |  |  | 903
| statorArea |  | cm^2 |  |  |  | 4350
| statorConductivity |  | W/(m*K) |  |  |  | 80.2
| statorThickness |  | cm |  |  |  | 1
| w2sArea |  | cm^2 |  |  |  | 250
| w2sThickness |  | cm |  |  |  | 1
| w2sConductivity |  | W/(m*K) |  |  |  | 360
| w2smThermal |  | kg |  |  |  | 5
| w2sCp |  | J/kg/K |  |  |  | 447
HX | x |  | m |  |  |  | 1
| area |  | m^2 |  |  |  | 7.854e-05
| diameter |  | m |  |  |  | 0.01
| elevation |  | m |  |  |  | 0
| xResistance |  | m |  |  |  | 0.1
| roughness |  | m |  |  |  | 1.5e-05
| frictionDarcy | [5 empty] | 64
| laminarReynoldsMax | [5 empty] | 2000
| turbulentReynoldsMin | [5 empty] | 4000
| laminarNusselt | [5 empty] | 3.66