## FuelCell_A1_default
|  |  | Units | Comments | x | y | z or scalar
Type | [6 empty] | FuelCell
Instance | [6 empty] | FuelCell_A1_default
class | [6 empty] | FuelCell_A1
Thermal | FCStack | pipeLength | cm |  |  |  | 750
|  | dHydraulic | cm |  |  |  | 1.5
|  | pipeArea | cm^2 |  |  |  | 1.7671
|  | xFriction | m |  |  |  | 1
|  | roughness | m |  |  |  | 1.5e-05
|  | laminarReynoldsMax |  |  |  |  | 2000
|  | turbulentReynoldsMin |  |  |  |  | 4000
|  | frictionDarcy |  |  |  |  | 64
|  | laminarNusselt |  |  |  |  | 3.66
|  | p | MPa |  |  |  | 0.10132
|  | T | degC |  |  |  | 80
|  | mThermal | kg |  |  |  | 20
|  | Cp | J/kg/K |  |  |  | 447
|  | area | m^2 |  |  |  | 2.5
|  | kRadiation | W/(m^2*K^4) |  |  |  | 4e-08
|  | Tambient | degK |  |  |  | 293.15
| Return | pipeLength | cm |  |  |  | 750
|  | dHydraulic | cm |  |  |  | 1.5
|  | pipeArea | cm^2 |  |  |  | 1.7671
|  | xFriction | m |  |  |  | 1
|  | roughness | m |  |  |  | 1.5e-05
|  | laminarReynoldsMax |  |  |  |  | 2000
|  | turbulentReynoldsMin |  |  |  |  | 4000
|  | frictionDarcy |  |  |  |  | 64
|  | laminarNusselt |  |  |  |  | 3.66
|  | p | MPa |  |  |  | 0.10132
|  | T | degC |  |  |  | 80
| Restriction | pDrop | MPa |  |  |  | 0.001
|  | mdotNominal | kg/s |  |  |  | 0.1
|  | areaPorts | m^2 |  |  |  | 0.01
|  | rmdotLaminar |  | Fraction of mass flow rate threshold for laminar flow |  |  | 0.001
| Pump | areaPorts | cm^2 |  |  |  | 1.7671
| PumpCtrl | Kp |  |  |  |  | 1.5
|  | Ki |  |  |  |  | 0.05
|  | Kd |  |  |  |  | 0.5
|  | filter |  |  |  |  | 100
|  | upperlim | kg/s |  |  |  | 2
|  | lowerlim | kg/s |  |  |  | 1e-06
| Tank | volume | l |  |  |  | 10
|  | area | cm^2 |  |  |  | 625
|  | elevationAB | m |  |  |  | 0 | 0
|  | areaAB | cm^2 |  |  |  | 1.7671 | 1.7671
|  | g | m/s^2 |  |  |  | 0
|  | volumeLiquid | l |  |  |  | 8
|  | heightInit | m |  |  |  | 5
Converter | vRef |  | V |  |  |  | 650
| power |  | W |  |  |  | 45500
| droopVpA |  | V/A |  |  |  | 0.001
| iMaxSupply |  | A |  |  |  | 300
| efficiency | [5 empty] | 98
| lossFixed |  | W |  |  |  | 1
| mThermal |  | kg |  |  |  | 15
| resistance |  | Ohm |  |  |  | 0.001
| Cp |  | J*K/kg |  |  |  | 447
| rConvection |  | K/W |  |  |  | 0.1
AnodeReservoir | p |  | MPa |  |  |  | 0.10132
| T |  | degC |  |  |  | 80
| rMoleFractions | [5 empty] | 0 | 0 | 0.71923 | 0.28077
| areaPort |  | cm^2 |  |  |  | 3.1416
CathodeReservoir | p |  | MPa |  |  |  | 0.10132
| T |  | degC |  |  |  | 20
| rMoleFractions | [5 empty] | 0.77906 | 0.20709 | 0 | 0.01385
| areaPort |  | cm^2 |  |  |  | 3.1416
AnodeInlet | pDropNominal |  | MPa |  |  |  | 0.001
| mdotNominal |  | kg/s |  |  |  | 0.1
| rhoNominal |  | kg/m^3 |  |  |  | 0
| rmdotLaminar | [5 empty] | 0.001
| areaPort |  | cm^2 |  |  |  | 3.1416
| leakageThreshold | [5 empty] | 1e-05
Anode | volume |  | m^3 |  |  |  | 0.001
| p |  | MPa |  |  |  | 0.10132
| T |  | degC |  |  |  | 80
| rMoleFractions | [5 empty] | 0 | 0 | 0.71923 | 0.28077
| timeCondensation |  | s |  |  |  | 0.001
| speciesCondensed | [5 empty] | 0 | 0 | 0 | 0
| areaPort |  | cm^2 |  |  |  | 3.1416
Cathode | volume |  | m^3 |  |  |  | 0.001
| p |  | MPa |  |  |  | 0.10132
| T |  | degC |  |  |  | 20
| rMoleFractions | [5 empty] | 0.77906 | 0.20709 | 0 | 0.01385
| timeCondensation |  | s |  |  |  | 0.001
| speciesCondensed | [5 empty] | 0 | 0 | 0 | 0
| areaPort |  | cm^2 |  |  |  | 3.1416
CathodeInlet | pDropNominal |  | MPa |  |  |  | 0.001
| mdotNominal |  | kg/s |  |  |  | 0.1
| rhoNominal |  | kg/m^3 |  |  |  | 0
| rmdotLaminar | [5 empty] | 0.001
| areaPort |  | cm^2 |  |  |  | 3.1416
| leakageThreshold | [5 empty] | 1e-05
CathodeOutlet | pDropNominal |  | MPa |  |  |  | 0.001
| mdotNominal |  | kg/s |  |  |  | 0.1
| rhoNominal |  | kg/m^3 |  |  |  | 0
| rmdotLaminar | [5 empty] | 0.001
| areaPort |  | cm^2 |  |  |  | 3.1416
| leakageThreshold | [5 empty] | 1e-05
Electrolyte | numCells | [5 empty] | 400
| areaCell |  | cm^2 |  |  |  | 280
| thicknessMembrane |  | cm |  |  |  | 0.01275
| exchangeCurrentDensity |  | A/cm^2 |  |  |  | 8.2372e-05
| maxCurrentDensity |  | A/cm^2 |  |  |  | 1.4
| transferCoefficient | [5 empty] | 0.5
| rhoMembrane |  | kg/cm^3 |  |  |  | 0.002
| mMembrane |  | kg/mol |  |  |  | 1.1
Humidifier | xPipe |  | cm |  |  |  | 0.25
| areaPipe |  | cm^2 |  |  |  | 3.1416
| dHydraulic |  | cm |  |  |  | 2
| xFriction |  | m |  |  |  | 0.1
| roughness |  | m |  |  |  | 1.5e-05
| laminarReynoldsMax | [5 empty] | 2000
| turbulentReynoldsMin | [5 empty] | 4000
| frictionDarcy | [5 empty] | 64
| laminarNusselt | [5 empty] | 3.66
| p |  | MPa |  |  |  | 0.10132
| T |  | degC |  |  |  | 20
| rMoleFractions | [5 empty] | 0.77906 | 0.20709 | 0 | 0.01385
| timeCondensation |  | s |  |  |  | 0.001
| speciesCondensed | [5 empty] | 0 | 0 | 0 | 0
| rateConstant |  | kg/s |  |  |  | 0.5
| Tin |  | degK |  |  |  | 353
| relativeHdes |  | degK |  |  |  | 0.6
Chiller | xPipe |  | m |  |  |  | 5
| areaPipe |  | cm^2 |  |  |  | 3.1416
| dHydraulic |  | cm |  |  |  | 2
| xFriction |  | m |  |  |  | 0.1
| roughness |  | m |  |  |  | 1.5e-05
| laminarReynoldsMax | [5 empty] | 2000
| turbulentReynoldsMin | [5 empty] | 4000
| frictionDarcy | [5 empty] | 64
| laminarNusselt | [5 empty] | 3.66
| p |  | MPa |  |  |  | 0.10132
| T |  | degC |  |  |  | 20
| rMoleFractions | [5 empty] | 0.77906 | 0.20709 | 0 | 0.01385
| timeCondensation |  | s |  |  |  | 0.001
| speciesCondensed | [5 empty] | 0 | 0 | 0 | 0
| Tdesired |  | degK |  |  |  | 353
CompressorPipe | xPipe |  | m |  |  |  | 0.25
| areaPipe |  | cm^2 |  |  |  | 3.1416
| dHydraulic |  | cm |  |  |  | 2
| xFriction |  | m |  |  |  | 0.1
| roughness |  | m |  |  |  | 1.5e-05
| laminarReynoldsMax | [5 empty] | 2000
| turbulentReynoldsMin | [5 empty] | 4000
| frictionDarcy | [5 empty] | 64
| laminarNusselt | [5 empty] | 3.66
| p |  | MPa |  |  |  | 0.10132
| T |  | degC |  |  |  | 20
| rMoleFractions | [5 empty] | 0.77906 | 0.20709 | 0 | 0.01385
| timeCondensation |  | s |  |  |  | 0.001
| speciesCondensed | [5 empty] | 0 | 0 | 0 | 0
| Tdesired |  | degK |  |  |  | 353
CompressorSource | p |  | MPa |  |  |  | 0.10132
| T |  | degC |  |  |  | 20
| rMoleFractions | [5 empty] | 0.77906 | 0.20709 | 0 | 0.01385
| areaPipe |  | cm^2 |  |  |  | 3.1416
Compressor | rPressure | [5 empty] | 2
| mdotDesign |  | kg/s |  |  |  | 0.08
| wDesign |  | rad/s |  |  |  | 7500
| pReference |  | MPa |  |  |  | 0.10132
| TReference |  | degK |  |  |  | 288.15
| relHumidity | [5 empty] | 0
| kSpeedCurve | [5 empty] | 1.5
| kSpeedOffset | [5 empty] | 0.7
| kSpeedSharp | [5 empty] | 0.08
| effPolytropic | [5 empty] | 0.92
| effMechanical | [5 empty] | 0.98
| areaInlet |  | cm^2 |  |  |  | 3.1416
| areaOutlet |  | cm^2 |  |  |  | 3.1416
| J |  | kg*m^2 |  |  |  | 5e-05
| b |  | N*m/(rad/s) |  |  |  | 0.0001
| KMotor |  | V/(rad/s) |  |  |  | 0.018
| rMotor |  | Ohm |  |  |  | 0.01